## 火箭炮
名称 | 类型 | 制造商 | 口径_mm | 反射管数量 | 乘员数 | 总长_m | 宽度_m | 高度_m | 重量_kg | 战斗重_kg | 速度_km/h | 最大射程_km | 最小射程_km | 方向射界_度 | 高低射界_度 | 火箭弹长度_m | 火箭弹重量_kg | 火箭弹最大速度_m/s | 射速_发 | 战斗部重量_kg | 行走方式 | 结构布局 | 发动机型号 | 发动机参数 | 功率_hp | 行程_km | 成本_元
胜利-2 | 多管火箭炮 | 伊朗 | 240 | 12 |  | 10 | 2.5 | 3.34 | 15000 | 19900 |  | 23 |  | 100 | 57 | 3.55 | 275 | 670 |  | 85 | 轮式 | 6×6 |  |  |  |  | 1500000
CV 9A52-4 | 多管火箭炮 | 俄罗斯 | 300 | 6 | 2 | 11.2 | 2.5 | 3.15 | 19650 | 24650 | 90 | [9 empty] | 轮式 | 4×4 | KAMAZ-740 | 11.75L V8水冷柴油发动机 | 360 | 1000 | 3000000
冰雹-V | 多管火箭炮 | 俄罗斯 | 122 | 12 | 3 | 5.655 | 2.4 | 2.44 | 6000 | 6000 | 85 | [7 empty] | 12 |  | 轮式 | 4×4 | ZMZ-66 | 4.254L V8水冷式汽油发动机 | 115 | 85 | 1000000
TOS-1 | 多管火箭炮 | 俄罗斯 | 220 | 30 | 3 | 6.86 | 3.46 | 2.6 | 46000 | 46000 | 60 | 6 | 0.4 | [7 empty] | 履带式 |  |  |  |  | 550 | 2200000
NDL-40 | 多管火箭炮 | 印度尼西亚 | 70 | 20 |  | 3.595 | 1.995 | 1.6 | 754 | 754 |  | 8.8 |  | 360 | 65 | [5 empty] | 轮式 | [5 empty] | 600000
皮纳卡 | 多管火箭炮 | 印度 | 214 | 12 |  | 4.95 |  |  | 27600 | 27600 |  | 38 | 10 |  |  | 4.95 | 276 | [9 empty] | 1200000
九龙 | 多管火箭炮 | 韩国 | 130 | 36 | 3 | 8.0455 | 2.47 | 2.8485 | 17100 | 17100 | 80 | 36 | 12 | 180 | 55 | 3.4 | 55 | 910 | 2 | 20.37 | 轮式 | 6×6 |  | 6缸柴油发动机 | 236 |  | 2000000
M270 | 多管火箭炮 | 美国 | 227 | 12 | 3 | 6.972 | 2.972 | 2.617 | 20189 | 25191 | 64 | [9 empty] | 履带式 |  | 康明斯VTA-903 | 8缸涡轮增压柴油发动机 | 500 |  | 8000000
BM-21 | 多管火箭炮 | 俄罗斯 | 122 | 40 | 6 | 7.35 | 2.4 | 3.09 | 10870 | 13800 | 75 |  |  | 172 | 55 |  |  |  | 40 |  | 轮式 | 6×6 | ZIL-375 | 7升，V-8水冷汽油发动机 | 180 | 1000 | 1300000
BM 9A52 | 多管火箭炮 | 俄罗斯 | 300 | 12 | 4 | 12.1 | 3.05 | 3.05 | 33700 | 43700 | 60 |  |  | 60 | 55 |  |  |  | 12 |  | 轮式 | 8×8 |  | V-12，4冲程柴油发动机 | 518 | 650 | 4500000
BM 9P140 | 多管火箭炮 | 俄罗斯 | 220 | 16 | 3 | 9.63 | 2.8 | 3.225 | 15100 | 20000 | 65 | 35 |  | 60 | 55 |  |  |  | 1 |  | 轮式 | 8×8 |  |  |  | 570 | 3500000

## 巡飞弹
名称 | 类型 | 制造商 | 目标类型 | 弹长_m | 弹径_mm | 翼展_m | 重量_kg | 战斗部重量_kg | 最大射程_km | 最大速度_m/s | 巡航速度_km/h | 巡飞时间_min | 战斗部类型 | 发射方式 | 折叠长度_mm | 折叠宽度_mm | 折叠高度_mm | 动力装置 | 制导体制 | 成本_元
火影 | 巡飞弹 | 英国 | 机动装甲车辆、工事等 | 3.5 |  |  | 200 |  | 50 |  |  | 180 | 杀爆战斗部 | 火箭炮发射 | [5 empty] | 600000
太阳神 | 巡飞弹 | 意大利 |  | 0.98 | 346 | 1.65 | 1.3 |  |  |  | 30 | 30 |  | 火炮发射 | [5 empty] | 50000
英雄-400 | 巡飞弹 | 以色列 |  |  |  |  | 45 | 8 | 150 |  |  | 240 | [7 empty] | 300000
英雄-30 | 巡飞弹 | 以色列 |  | 0.7 | 80 | 0.67 | 3 | 1 | 5 |  | 180 | [6 empty] | 电机 |  | 80000
梭柯乐-2 | 巡飞弹 | 乌克兰 |  | 1.22 | 120 | 1.24 | 5 | 1 | 20 |  | 120 | 120 | [7 empty] | 50000
战术遥控空中弹药 | 巡飞弹 | 美国 |  |  |  |  | 1.36 |  |  |  |  | 60 | 榴弹战斗部 | [5 empty] | 光电红外，人在回路控制 | 100000
NLOS-T | 巡飞弹 | 美国 | 战场毁伤评估、目标侦察与定位 | [10 empty] | 箱式发射单元垂直发射 |  |  |  |  | GPS/INS | 1200000
终结者单兵 | 巡飞弹 | 美国 | 静止和移动的人员和轻型装甲车辆 | 0.56 |  |  | 2.72 |  | 24 | 45 | 96.56 | 15 | 破片杀伤战斗部、发烟战斗部、温压战斗部 | 凭自身动力起飞 | 560 | 200 | 150 |  |  | 350000
射手连接器 | 巡飞弹 | 美国 | 战场毁伤评估、侦察与目标定位等 | 1 | 120 |  | 3 |  | 5 |  |  | 30 |  | 坦克炮射 | [5 empty] | 280000
洛卡斯低成本自主攻击系统 | 巡飞弹 | 美国 | 弹道导弹发射装置、机动防空系统、地面运动装甲目标 | 0.787 | 203 | 1.016 | 45 |  | 185 | 102 |  |  | 自适应多模战斗部 | 可空射、陆射或舰射 |  |  |  | TJ-50涡喷发动机 | GPS/INS | 1050000
快看 | 巡飞弹 | 美国 | 战场毁伤评估、侦察与目标定位等 | 0.99 | 155 |  | 38.5 |  | 50 | 289 |  | 30 |  | 火炮发射 |  |  |  |  | GPS/INS | 800000
空中主宰者 | 巡飞弹 | 美国 |  | 1.22 | 200 | 3.35 | 47.6 |  |  | 60 | 146 |  | 通用灵巧子弹药 | [6 empty] | 1200000
静默空中侦察 | 巡飞弹 | 美国 | 侦察、探测、识别目标，战场毁伤评估，以及干扰敌方雷达或通信网络 | [10 empty] | 火炮发射 |  |  |  |  | GPS/INS | 600000
广域监视炮弹 | 巡飞弹 | 美国 | 战场毁伤评估、侦察与目标定位等 | 0.5 |  | 1.22 | 3.9 |  |  |  | 100 | 30 |  | 火炮发射 |  |  |  |  | GPS/INS | 500000
钢雨++ | 巡飞弹 | 美国 | 子母式 | [5 empty] | 1930 |  |  |  |  | 火箭炮发射 |  |  |  | 涵道风扇发动机 |  | 1050000
低成本持久区域主宰 | 巡飞弹 | 美国 |  | 1.22 | 152 | 0.914 |  |  |  |  | 126 | 720 | 通用灵巧子弹药 |  |  |  |  | 小型汽油发动机 |  | 1500000
弹簧刀 | 巡飞弹 | 美国 |  | 0.36 |  | 0.61 | 1.36 | 0.32 |  |  |  | 50 | [6 empty] | GPS+光电制导+无线电指令传输 | 350000
R-90 | 巡飞弹 | 俄罗斯 |  | 1.42 | 280 | 2.56 | 42 |  | 70 |  |  | 30 |  | 火箭炮发射 | [5 empty] | 600000

## 特殊参数
装备名称 | 参数名称 | 参数值 | 参数单位 | 参数说明
CV 9A52-4 | 车底离地高 | 0.39 | m
CV 9A52-4 | 轮距 | 2.01 | m
CV 9A52-4 | 轴距 | 3.34 | m
CV 9A52-4 | 油箱容积 | 375 | L
CV 9A52-4 | 涉水深 | 1.5 | m
CV 9A52-4 | 最大爬坡度 | 30.6 | 度
CV 9A52-4 | 侧倾度 | 19.8 | 度
CV 9A52-4 | 转弯半径 | 13.9 | m
CV 9A52-4 | 传动装置 | KAMAZ手动，9个前进挡，1个倒挡
CV 9A52-4 | 轮胎 | 21
CV 9A52-4 | 悬挂系统 | 半椭圆板簧，前部为伸缩减震器，后部为反向板簧
CV 9A52-4 | 电气系统 | 24 | v
冰雹-V | 主油箱容量 | 210 | L
冰雹-V | 停进到发射第一枚火箭弹时间 | 210 | s
冰雹-V | 退出战斗时间 | 30 | s
冰雹-V | 再装填时间 | 540 | s
TOS-1 | 夜视设备（车辆） | 有
TOS-1 | 核生化三防系统 | 有
TOS-1 | 装甲防护（车身/车体） | 钢+先进型+爆炸反应装甲
九龙 | 爬坡度 | 24.8 | 度
九龙 | 类型 | 手动
九龙 | 前进挡 | 5
九龙 | 倒挡 | 1
九龙 | 车辆 | 24 | v
九龙 | 定向管长 | 3.4 | m
九龙 | 再装填时间 | 600 | s | 估计
九龙 | 火箭发动机长 | 1.79 | m
M270 | 总离地间隙 | 0.43 | m
M270 | 一般履带宽 | 533 | mm
M270 | 履带接地长 | 4.33 | m
M270 | 满油行程 | 483 | km
M270 | 主油箱容积 | 617 | L
M270 | 无准备涉水深 | 1.1 | m
M270 | 爬坡度 | 27 | 度
M270 | 倾侧行驶坡度 | 18 | 度
M270 | 前进时过垂直障碍高 | 1 | m
M270 | 越壕宽 | 2.29 | m
M270 | 变速器型号 | L3战斗推进系统公司HMPT-500液压机械式变速器
M270 | 转向机构 | 静压式
M270 | 悬挂 | 扭力管式
M270 | 车辆电气系统 | 24 | v
M270 | 车辆夜视设备 | 可选
M270 | 三防系统 | 有
M270 | 车身/体装甲 | 铝质
BM-21 | 油箱容量 | 360 | L
BM-21 | 涉水深 | 1.5 | m
BM-21 | 爬坡度 | 27 | 度
BM-21 | 越垂直障碍高 | 0.65 | m
BM-21 | 越壕宽 | 0.875 | m
BM-21 | 转弯半径 | 10.5 | m
BM-21 | 变速器 | 手动
BM-21 | 前进挡 | 5
BM-21 | 倒挡 | 1
BM-21 | 分动器 | 2 | 挡
BM-21 | 转向机构 | 双线蜗杆，液压助力
BM-21 | 离合器型号 | 双干制动盘 |  | 摩擦式离合器
BM-21 | 主制动器 | 气顶液
BM-21 | 驻车制动器 | 机械式
BM-21 | 轮胎 | 14.00×20
BM-21 | 悬挂系统 | (前桥)纵形半椭圆弹簧和液压减振器<br>（中后桥）转向架弹簧和纵形半椭圆弹簧
BM-21 | 电气系统 | 12 | v
BM-21 | 停进至发射第一发弹时间 | 150 | s
BM-21 | 撤出战斗时间 | 30 | s
BM-21 | 补弹时间 | 420 | s
BM-21 | 主武器方向射界 | 172 | °
BM 9A52 | 车底离地高 | 0.44 | m
BM 9A52 | 进入战斗时间 | 180 | s
BM 9A52 | 撤出战斗时间 | 180 | s
BM 9P140 | 车底离地高 | 0.58 | m
BM 9P140 | 轨距 | 2.3 | m
BM 9P140 | 轴距 | 2.41 | m
BM 9P140 | 主油箱容量 | 768 | L
BM 9P140 | 涉水深 | 1.2 | m
BM 9P140 | 爬坡度 | 25.7 | 度
BM 9P140 | 越垂直障碍高 | 0.6 | m
BM 9P140 | 越壕宽 | 2 | m
BM 9P140 | 变速箱 | 液力机械式
BM 9P140 | 转向 | 动力辅助，第1桥与第4桥
BM 9P140 | 进入战斗状态时间 | 180 | s
BM 9P140 | 撤出战斗时间 | 180 | s
英雄-30 | 巡飞高度 | 50～2000 | m
快看 | 扫描区域面积 | 39 | km²
快看 | 目标定位误差 | 20 | m
钢雨++ | 瞬时覆盖面积 | 5 | km²
弹簧刀 | 精度 | 1 | m
R-90 | 巡飞高度 | 200~600 | m